## Grupa 1
PRILOG 5 - OBRAZAC specifikacija predmeta nabave – TROŠKOVNIK
OPĆA BOLNICA ZADAR, Bože Peričića 5
Potrošni medicinski materijal za anesteziju 2. dio
GRUPA 1:
Red. br. | Naziv i opis predmeta nabave | Jed. Mjere | Količina | Proizvođač i zemlja porijekla | Naziv proizvoda i kataloški broj | Jed.cijena bez PDV-a | Ukupno bez PDV-a (količina x jed.cij. bez PDV-a) | Stopa PDV-a
Potrošni materijal za medicinske uređaje proizvođača Philips
1 | Manžeta NIBP za neinvazivno mjerenje tlaka, spajanje sa jednim crijevom, za dimenziju nadlaktice 20.5 - 28 cm, za spajanje na Philips IntelliVue monitore vitalnih funkcija | kom | 1
2 | Manžeta NIBP za neinvazivno mjerenje tlaka, spajanje sa jednim crijevom, za dimenziju nadlaktice 27 - 35 cm, za spajanje na Philips IntelliVue monitore vitalnih funkcija | kom | 1
3 | Manžeta NIBP za neinvazivno mjerenje tlaka, spajanje sa jednim crijevom, za dimenziju nadlaktice 34 - 43 cm, za spajanje na Philips IntelliVue monitore vitalnih funkcija | kom | 1
4 | Spojno crijevo za spajanje manžeta za mjerenje NIBP tlaka i Philips IntelliVue monitora vitalnih funkcija. Crijevo dužine od 3 metra. | kom | 1
5 | SpO2 senzor za montažu na prst sa spojnim kabelom za odrasle pacijente, silikonski, za spajanje na Philips IntelliVue monitore vitalnih funkcija sa dugačkim spojnim kabelom (dužine 3 m) | kom | 1
6 | SpO2 senzor za montažu na uho sa spojnim kabelom za odrasle pacijente, za spajanje na Philips IntelliVue monitore vitalnih funkcija (dužine 1.5 m) | kom | 1
7 | EKG kabel - glavni dio za spajanje na Philips IntelliVue monitore vitalnih funkcija. Kabel mora prihvaćati jedan kabel za odvode sa konektorom od 3 pina u jednom redu. Dužina kabela 2,7 metara. Isporuka sa naljepnicama sa prikazom načina spajanja te dodatnom kopčom. | kom | 1
8 | EKG kabel - odvodi za spajanje pacijenta korištenjem Philips EKG kabela - glavnog dijela. Kabel ima 3 pinski konektor koji je kompatabilan sa Philips IntelliVue monitorima vitalnih funkcija. Svaka žica kabela je u različitim bojama (prema IEC standardu). Priključivanja na EKG elektrode je preko konektora u obliku štipalica. | kom | 1
Ukupno bez PDV-a
PDV
Ukupno sa PDV-om
Ponuda na obrascu mora bit cjelovita i obuhvatiti sve navedene proizvode u grupi s obzirom da će se izbor najpovoljnijeg ponuđača
obaviti na razini tražene grupe proizvoda.