## List1
NARUČITELJ: |  | PREDMET NABAVE:
OPĆA BOLNICA ZADAR |  | Nabava farmaceutskih hladnjaka za čuvanje lijekova
Bože Peričića 5
HR-23000 Zadar
Prilog 3.
TROŠKOVNIK
R.br. | Tekstualni opis stavke | Količina stavke (ugovorena) po kojoj se stavka obračunava [KOM] | Proizvođački naziv i model opreme [Napomena Ponuditelja] | Jedinična cijena [EUR] | Ukupna cijena stavke [EUR]
[1] | [2] | [3] | [4] | [5] | [6]=[3]*[5]
1 | Farmaceutski hladnjak za čuvanje termo-osjetljivih lijekova kapaciteta 96 litara, temp. raspon od +2 °C do +15 °C, vanjske dimenzije 52 x 63,5 x 71 cm, unutarnje dimenzije 44 x 51,6 x 42,1 cm, težina 53 kg, 2 police, staklena vrata, LED lampa, PharmaSense - digitalno progresivno termostatiranje, zaštita od niskog napona, automatsko otkrivanje greške, jednostavna konfiguracija, zvučno i vizualno alarmiranje, isporuka kvalifikacijske dokumentacije prema GxP smjernicama. | 2 |  |  | 0
2 | Farmaceutski hladnjak za čuvanje termo-osjetljivih lijekova kapaciteta 153 litare, temp. raspon od +2 °C do +15 °C, vanjske dimenzije 52 x 63,5 x 83,5 cm, unutarnje dimenzije 44 x 51,6 x 56 cm, težina 54 kg, 3 police, staklena vrata, LED lampa, PharmaSense - digitalno progresivno termostatiranje, zaštita od niskog napona, automatsko otkrivanje greške, jednostavna konfiguracija, zvučno i vizualno alarmiranje, isporuka kvalifikacijske dokumentacije prema GxP smjernicama. | 2 |  |  | 0
3 | Farmaceutski hladnjak za čuvanje termo-osjetljivih lijekova kapaciteta 620 litara, temp. raspon od +2 °C do +15 °C, vanjske dimenzije 75 x 84 x 210 cm, unutarnje dimenzije 60 x 68,8 x 150,5 cm, težina 138 kg, 6 polica, izolirana staklena vrata, LED lampa, PharmaSense - digitalno progresivno termostatiranje, zaštita od niskog napona, automatsko otkrivanje greške, jednostavna konfiguracija, zvučno i vizualno alarmiranje, automatsko odmrzavanje, isporuka kvalifikacijske dokumentacije prema GxP smjernicama. | 3 |  |  | 0
|  |  |  | CIJENA PONUDE bez PDV-a [EUR]: | 0
IZNOS PDV-a [EUR]:
|  |  |  | UKUPNO S PDV [EUR]: | 0
NAPOMENA: Dostava, isporuka i svi popratni troškovi uključujući montažu i edukaciju uključeni su u cijenu proizvoda.
M.P.
Ovjera