## Novo
Red. broj | O p i s r a d o v a | Jedinica mjere | Količina radova | Jedinična cijena | Ukupna cijena
Dodatni radovi na sustavu ventilacije
1. | Dobava i ugradnja Inox nape proizvod kao KLIMAOPREMA iznad sterilizatora dimenzija 2200 x 1300 x 250 mm s priključkom za spoj na ventilacijski kanal DN 200 i pripadajućom opremom. | komplet | 1 |  | 0
2. | Dobava i ugradnja spiro ventilacijskog kanala DN 200 sa pripadajućim fazonskim komadima za ugradnju u spušteni strop. | m | 22 |  | 0
3. | Dobava i ugradnja ARMAFLEX izolacije sa parnom branom d=9mm | m2 | 76 |  | 0
4. | Dobava i ugradnja odsisnog kanalnog ventilatora Q=120m3/h IP 54 230V sa pripadajućim tiristorskim upravljanjem. | kom | 1 |  | 0
5. | Izrada AB prodora u pregradnom zidu i fasadnom zidu za prolaz ventilacijske cijevi te obrada istih nakon montaže | komplet | 2 |  | 0
6. | Izrada prateće e. instalacije za odsisni ventilator i upitnik sa svim pripadajućim materijalom | komplet | 1 |  | 0
7. | Sitni potrošni materijal | komplet | 1 |  | 0
| UKUPNO: |  |  |  | 0
| PDV 25%: |  |  |  | 0
| SVEUKUPNO: |  |  |  | 0