## List1
TROŠKOVNIK
Injektor za MSCT uređaj
Redni broj | Opis predmeta nabave - Minimalne tehničke karakteristike koje trebaju biti zadovoljene | Potvrda tehničkog opisa DA/NE | U kolonu upisati broj stranice kataloga/prospekta/specifikacije/izjave ovjerenih od strane proizvođača ili od strane ovlaštenog zastupnika proizvođača za EU na kojoj je vidljiva tražena karakteristika
DVOGLAVI INJEKTOR 1 KOM x _____ EUR = _________ (bez PDVa)
1 | Kapacitet šprice unutar 190 i 200 ml
2 | Grijači za kontrast i fiziološku otopinu
3 | Opcija montiranja na zid, postolje ili strop
4 | Najmanje 6 faza po injekcionom protokolu
5 | Mogućnost memoriranja najmanje 240 protokola
6 | Raspon pritiska injektiranja izmedu 50-325 psi
7 | Mogućnost programiranja limita pritiska
8 | Programski volumen 1-200 ml
9 | Povećanje programskog volumena 1 ml
10 | Brzina protoka 0,1-10 ml/sec sa povecanjem 0,1 ml
11 | Mogućnost odlaganja faze-pauza do 900 sekundi
12 | Provjera funkcionalnosti putem Test injekcije
13 | Mogućnost odlaganja injiciranja i skeniranja do 300 sec
14 | Vrijeme zadrzavanja injektiranja do 1200 sec
15 | Opcija simultane injekcije kontrasta i fiziološke otopine
16 | Automatsko pracenje bolusa ( za CT procedure )
17 | Monitor osjetljiv na dodir
18 | Jamstvo u trajanju 12 mjeseci
Ukupno bez PDV-a:
PDV:
Ukupno s PDV-om: