## Sheet1
PRILOG 4 - OBRAZAC specifikacija predmeta nabave – TROŠKOVNIK
PJN-121-25 Hardverska oprema za dodatno radno mjesto DB CATO
red. br. | Minimalne tehničke karakteristike | Potvrda tehničkog opisa (DA/NE) | U kolonu upisati broj stranice kataloga/prospekta/specifikacije/izjave ovjerenih od strane proizvođača ili od strane ovlaštenog zastupnika proizvođača za EU na kojoj je vidljiva tražena karakteristika
1 | Hardverska oprema za dodatno radno mjesto DB CATO
1.1. | Štampač etiketa KOM 2
Direktan termalni način ispisa
Spajanje putem USB-a
Rewzolucija ispisa 600 x 300 dpi
maksimalna širina ispisa etikata 62mm
miimani broj ispisa 65 u min
1.2. | Precizna vaga za gravimetrijsku proizvodnju KOM 1
Maksimalni kapacitet - min 4kg
Mjerni raspon: min. do 2000g, razlučljivost: min. 0,01g od ukupne mase
mogučnosti samostalnog internog podešavanja/ kalibriranja
S zaslonom
Linearnost ± 20mg
Vrijeme namještanja max 1,2 s
s pripadjučim dodatcim za spajanje na PC
Standard IP54
Zaslon osjetljiv na dodir
Kablovi za povezivanje sa računalom
1.3. | Barkod čitač 1 KOM
Zaštitno kučište od metala
USB priključak
IP65 standard
vidljiva rezolicuija skenera - 1280 x 960 pikseli
Fiksno montirani 2D modul za snimanje s pripadajučim programom
Opsežna podrška za 1D i 2D barkodove, uključujući QR kodove, Data Matrix, PDF417, Code 128 i GS1 DataBar.
1.4. | Medicinska silikonska tipkovnica IP65, USB, 1 KOM
minimalni broj tipki 25
IP65 standard
membranska tipkovnica s antibakterijskim premazom
1.5. | Postolje od nehrđajućeg čelika za barkod čitač 1 KOM
1.6. | Aseptični medicinski miš 1 KOM
Ukupno bez PDV-a
PDV*:
Ukupno 1. + 2. + 3. s PDV-om (slovima): |  |  | 0
Napomena: Ponuditelji iz tuzemstva moraju prikazati cijenu svoje ponude i bez PDV-a i sa PDV-om. Ukoliko je riječ o ponuditelju iz inozemstva, on cijenu svoje ponude treba prikazati samo bez PDV-a, pri čemu na mjesto predviđeno za upis cijene ponude s PDV-om upisuje isti iznos kao što je upisan na mjestu predviđenom za upis cijene ponude bez PDV-a, a mjesto predviđeno za upis iznosa PDV-a ostavlja prazno