## Sheet1
TROŠKOVNIK
TRAŽENE TEHNIČKE SPECIFIKACIJE TRANSVAGINALNE SONDE |  | PONUĐENE TEHNIČKE SPECIFIKACIJE
Upisati da li ponuđeni uređaj zadovoljava traženo
|  | DA / NE | STRANICA U KATALOGU/ NAPOMENA | KOLIČINA (KOM) | CIJENA
1.0 | Sustav BCM – uređaj za praćenje tjelesnog sastava |  |  | 1
1.1 | Uređaj BCM – uređaj za praćenje tjelesnog sastava, CD-ROM sa softverom alata Fluid Management Tool (licenca za jednog korisnika),kabel bolesnika, vanjski čitač kartica USB 2.0, AC-prilagodnik, probna kutija
1.2 | Dodatna licenca za jednog korisnika
1.3 | 10 kartica bolesnika
1.4 | 40 elektroda za jednokratnu uporabu (10x4)
1.5 | Vrijeme mjerenja: otprilike 2 min
1.6 | Izlaz podataka: Prikaz LC; integrirani pisač SmartCard
1.7 | Frekvencijski raspon mjerenja 50 diskretnih frekvencija u rasponu od 5 do 1000 kHz
1.8 | Baterija: Litij-ionska baterija, kapacitet od 5 sati
1.9 | AC-prilagodnik: 100 – 240 V AC; 50 – 60 Hz
1.10 | Radni uvjeti: 0° – 35 °C, 30 – 70 % vlažnosti
1.11 | Dimenzije: 16,9 x 11,2 x 27,2 cm (Š x V x D), 2 kg (težina)
2.0 | Ključni parametri:
2.1 | Prekomjerna hidratacija (PH) (prije/poslije dijalize) [l]
2.2 | Indeks nemasnog tikva (INT) [kg/m2]
2.3 | Indeks masnog tikva (IMT) [kg/m2]
2.4 | Ukupna tjelesna voda (UTV) (volumen distribucije uree V) [l]
2.5 | Izvanstanična voda (IV) [l]
2.6 | Unutarstanična voda (UV) [l]
2.7 | IV/UV
2.8 | Nemasni dio tjelesne mase [kg] i [%]
2.9 | Masna masa [kg] i [%]
2.10 | Masni dio tjelesne mase [kg]
2.11 | Masa tjelesnih stanica [kg]
Ukupna vrijednost bez PDV-a: |  |  |  | 0
PDV: |  |  |  | 0
Ukupna vrijednost sa PDV-om: |  |  |  | 0