## Grupa 1.
TROŠKOVNIK Grupa1. Pulsni oksimetar
TRAŽENE TEHNIČKE SPECIFIKACIJE |  | PONUĐENE TEHNIČKE SPECIFIKACIJE
Upisati da li ponuđeni uređaj zadovoljava traženo
|  | DA / NE | STRANICA U KATALOGU/ NAPOMENA | KOLIČINA (kom) | JEDINIČNA CIJENA | UKUPNA CIJENA
1.0 | Pulsni oksimetar Mindray PM-60, Li-ion |  |  | 1 |  | 0
1.1 | Ručni, prijenosni pulsni oksimetar
1.2 | Opseg mjerenja Sp02: 0-100%
1.3 | Opseg mjerenja frekvencije pulsa: 18-300 bpm
1.4 | Ekran: TFT u boji, dijagonala 6cm, rezolucija 320x240, prikaz pletizmografske krivulje
1.5 | Napajanje: punjiva Li-ion baterija
1.6 | Pripadajući punjač na stalku za pulsni oksimetar za ugrađenu Li-ion bateriju
1.7 | Kapacitet rada s LI-ion baterijom: min. 24 sati
1.8 | Mogućnost ekstrakcije podataka putem komunikacijskog kabla na pripadajući softver
1.9 | Memorija: min. 96 sati
1.10 | Alarmi zvučni i vizualni u 3 stupnja
1.11. | Zaštita prema standardu IPX2
1.12. | Podesiv za rad s neonatalnim, pedijatrijskim i odraslim pacijentima
1.13. | Težina: 300 grama uključujući baterije
1.14. | Dimenzije: 55x120x30 mm
Ukupna vrijednost bez PDV-a: |  |  |  | 0
PDV: |  |  |  | 0
Ukupna vrijednost sa PDV-om: |  |  |  | 0