## Grupa 1
TROŠKOVNIK Grupa 1
TRAŽENE TEHNIČKE SPECIFIKACIJE |  | PONUĐENE TEHNIČKE SPECIFIKACIJE
Upisati da li ponuđeni uređaj zadovoljava traženo
|  | DA / NE | STRANICA U KATALOGU/ NAPOMENA | KOLIČINA (kom) | JEDINIČNA CIJENA | UKUPNA CIJENA
1. | TRANSPORTNA KOLICA |  |  | 10 |  | 0
1.1 | Kolica čvrste čelične konstrukcije s čeličnom ogradom
1.2 | Podna platforma izrađena od metalne ploče
1.3 | Okvir sa ručkom za guranje
1.4 | Kolica potpuno ograđena
1.5 | Na kotačima pune gume , 2 fiksna, 2 okretna kotača
1.6 | Promjer kotača 20 cm
1.7 | Nosivost kolica 500 kg
1.8 | v100 x š149 x d83 cm
2. | USISAVAČ ZA VODU |  |  | 2 |  | 0
2.1. | Napon-Frekvencija :220/240-1-50/60
2.2. | Snaga: 1000 W
2.3. | Podizanje vode: 2100 mm
2.4. | Protok zraka: 52 l/s
2.5. | Kapacitet spremnika: 60l
2.6. | Duljina kabela: 7m
2.7. | Razina buke: 70 db
2.8. | Težina: 14 kg
3. | VISOKOTLAČNI PERAČ |  |  | 2 |  | 0
3.1. | Maksimalni tlak bar/psi: 180 / 2600
3.2. | Maksimalni protok l/h: 600
3.3. | Vrsta: hladna voda
3.4. | Potrošnja energije kw: 3,1
3.5. | Napajanje V/Hz: 220-240 / 50
3.6. | Vrsta motora / ks: jednofazni električni indukcijski
3.7. | Brzina vrtnje o/min: 2800
3.8. | Vrsta pumpe: s ekscentričnom pločom
3.9. | Materijal glave pumpe: mesing
3.10. | Neto težina kg: 32
3.11. | Dimenzije stroja (d x v x š) mm: 390 x 900 x 380
4. | KOLICA SA DVIJE KANTE S OCJEĐIVAČEM |  |  | 10 |  | 0
4.1. | Postolje od polipropilena s bešumnim kotačima promjera min. 125 mm i odbojnicima
4.2. | Dimenzije: min.120 x 70 x 100 cm
4.3. | Centralni kabinet s poklopcem i držačem plana dezinfekcije, bočnim panelima i konstrukcijom od andoliziranog aluminija
4.4. | Vrata sa ključem i stražnji panel
4.5. | Polica u centralnom kabinetu
4.6. | Tri posude zapremnine min.7 litara, kodirane bojom
4.7. | Nosač cjedila i cjedilo za mopove
4.8. | Dvije posude zapremnine 15-20 litara
4.9. | Držač vreće za otpad s podloškom i poklopcem
4.10. | Metalni rukohvat, držač palice , držač ploče upozorenja
5. | DRŽAČ MATERIJALA |  |  | 20 |  | 0
5.1. | Fiksni držač vreće
6. | KOMPLET FIKSNOG DRŽAČA VREĆE |  |  | 20 |  | 0
7. | DRŽAČ UNIVERZALNI |  |  | 20 |  | 0
7.1. | Držač palice
8. | GURAČ VODE 45 CM S BIJELOM GUMOM |  |  | 10 |  | 0
8.1. | Guma za skupljanje vode na podovima 45 cm
9. | GURAČ VODE 55 CM S BIJELOM GUMOM |  |  | 10 |  | 0
9.1. | Guma za skupljanje vode na podovima 55 cm
10. | GURAČ VODE 75 CM S BIJELOM GUMOM PLAVI |  |  | 10 |  | 0
10.1. | Guma za skupljanje vode na podovima 75 cm
11. | OCJEĐIVAČ - UNIVERZALNA CJEDILJKA ZA KOLICA OPISANA U STAVCI 4. - PLAVA BOJA |  |  | 10 |  | 0
12. | KANTA DUO+OCJEĐIVAČ |  |  | 13 |  | 0
12.1. | Kolica za čistačice 30L s dvije kante od 15L, s ocjeđivačem , o80 mm kotačima i odbojnicima (GIOTTO ili jednakovrijedno)
Ukupna vrijednost bez PDV-a: |  |  |  | 0
PDV: |  |  |  | 0
Ukupna vrijednost sa PDV-om: |  |  |  | 0