## Grupa 2
TROŠKOVNIK Grupa 2
TRAŽENE TEHNIČKE SPECIFIKACIJE |  | PONUĐENE TEHNIČKE SPECIFIKACIJE
Upisati da li ponuđeni uređaj zadovoljava traženo
|  | DA / NE | STRANICA U KATALOGU/ NAPOMENA | KOLIČINA (kom) | JEDINIČNA CIJENA | UKUPNA CIJENA
1. | UREĐAJ ZA PRANJE PODOVA |  |  | 1 | 0 | 0
1.1 | Vrsta pogona: BATERIJSKI
1.2 | Vrsta baterije: LITHIUM
1.3 | Napon baterije ( V ): minimalno 25 V
1.4 | Kapacitet baterije Ah: minimalno 45 Ah
1.5 | Punjač: ugrađen u uređaj
1.6 | Broj četki: 2 komada
1.7 | Ukupna radna širina četki (mm): 400-450
1.8. | Radna širina usisavanja (mm):550-600
1.9. | Pritisak četke (kg/cm2): minimalno 31 kg/cm2
1.10. | Spremnik svježe vode (l): 35-40
1.11. | Spremnik prljave vode (l): 35-40
1.12. | Način pogona: samostalno pogonjen
1.13. | Površinski učinak praktični (m2/h): 1500-2000
1.14. | Vrijeme rada baterije (h): minimalno 3
1.15. | Hepa filter: DA
1.16. | Razina buke (dB): maksimalno 60
1.17. | Težina sa uključenim baterijama (kg) : maksimalno 65
1.18. | Brzina okretaja četke o/min.: minimalno 200
1.19. | Snaga usisa (W): minimalno 300
1.20. | Dužina uređaja (mm): 1015-1025
1.21. | Širina uređaja (mm): 600-615
1.22. | Visina uređaja (mm): 1125-1135
Ukupna vrijednost bez PDV-a: |  |  |  | 0
PDV: |  |  |  | 0
Ukupna vrijednost sa PDV-om: |  |  |  | 0
Napomena:
1. Osiguran servis u jamstvenom i vanjamstvenom roku.
2. Obavezna edukacija djelatnika i prezentacija rada s uređajem.
3. Dvije ( 2 ) godine jamstva na uređaj i pet ( 5 ) godina jamstva na bateriju.