## List1
NARUČITELJ: |  | PREDMET NABAVE:
OPĆA BOLNICA ZADAR |  | PJN-62-26 ¦ Elektroinstalaterski radovi na opremi za nadzor, sigurnost i signalizaciju
Bože Peričića 5
HR-23000 Zadar
Prilog 3.
TROŠKOVNIK
R.br. | Tekstualni opis stavke | Količina | JM | Jedinična cijena [EUR] | Ukupna cijena stavke [EUR]
[1] | [2] | [3] | [4] | [5] | [6]=[3]*[5]
1. | Elektroinstalaterski radovi na ugradnji opreme za nadzor pristupa parkinga
1.1. | Komplet ugradnja automatske rampe - Dužina ruke rampe od 4m. - Adapter za svjetlo s kojim se regulira boja na ruci (crvena/zelena) - Napajanje 230 VAC - Napajanje motora 24 VDC - Radna temperatura -20°C - 50°C - Vrijeme otvaranja (s) 3 - 6 - Potrošnja 150 W - Stupanj mehaničke zaštite IP44 - Par fotoćelija za vanjsku upotrebu, domet 15m (Napajanje 12/24V) | 2 | kpl |  | 0
1.2. | Ulazno/izlazni radar - Beamwidth (širina snopa): Vertikalno: 10°/Horizontalno: 38° - Vrijeme odziva: 50 ms - Domet okidanja (Trigger Distance): 0,1 – 6 m (podesivo) - Detekcijsko područje (Detection Area): Horizontalna širina: 0 – 2 m (podesivo) Cilj detekcije (Detection Target): Vozila Način okidanja (Trigger Mode): Vozilo Anti-fall način rada: Vozilo / Osoba | 1 | kom |  | 0
1.3. | Čitač UHF kartica/naljepnica/tagova udaljenost očitanja do 5-15m za unutarnju/vanjsku montažu frekvencija čitanja 865-868 MHz | 1 | kom |  | 0
1.4. | Kontroler podne petlje 2ch Napajanje 10-30V DC ili 10-26V AC max 2W Radna temperatura -37°C - 70°C M Dimenzije 22,5x79x81 Kućište za montažu na DIN šinu Maksimalna dužina kabela petlje 200m Materijal ABS plastika, RAL 5001 Radna frekvencija 30-130kHz Raspon detekcije 20-700 μH | 2 | kom |  | 0
2. | Elektroinstalaterski radovi na ugradnji opreme za sustav videonadzora i audio/video komunikacije
2.1. | VANJSKA PORTAFONSKA JEDINICA 2 MP WDR kamera Kut pokrivanja: 129° IR do 3m IP65 zaštita Čitač mifare kartica RS485, 4 alarmna ulaza, 1 izlazni relej, 10/100 Mbps Ethernet Bežično povezivanje s mrežom Napajanje: PoE/12VDC Pohrana: microSD kartica do 128GB | 2 | kom |  | 0
2.2. | UNUTARNJA PORTAFONSKA JEDINICA • 7” ekran u boji osjetljiv na dodir • rezolucija ekrana: 1024x600 • POE, utor za SD karticu • Prilagodljiva mreža: 10M/100M • Bežično povezivanje u interkom sustavu • Alarmni ulaz: 8 • Alarmni izlaz: 2 • RS-485 sučelje • Napajanje: 12VDC • Dimenzije: 200mm x 140 mm x 15 | 2 | kom |  | 0
2.3. | VANJSKA KAMERA •4MP •FULL HD real-time video •PoE, IP67, EXIR •3D-DNR, DWDR, BLC, ROI Senzor 1/3“ progresiveScan CMOS Leća 4mm (78°) Domet IR-a do 30m Efektivni pikseli 2688x1520 Kompresija H.265+/H265/H.264+&H.264 Minimalno osvjetljenje 0.01Lux @F1.2 AGC ON, 0 Lux sa IR-om | 15 | kom |  | 0
2.4. | Wireless P2P par | 1 | kom |  | 0
2.5. | Stolni nosač za unutarnju jedinicu Dimenzije: 122 × 86 × 64 mm | 1 | kom |  | 0
3. | Elektroinstalaterski radovi na ugradnji opreme za kontrolu pristupa (klizna vrata)
3.1. | Osn. Garnitura za 1-kr. Vrata | 3 | kom |  | 0
3.2. | Noseći profil 6m | 3 | kom |  | 0
3.3. | Pokrivni profil 6m, ALU | 3 | kom |  | 0
3.4. | Pričvrs. materijal za pokrivni profil | 3 | kom |  | 0
3.5. | Radarski senzor (foto zavjesa + senzor pokreta) | 3 | kom |  | 0
3.6. | Kit battery pack | 3 | kom |  | 0
3.7. | Programska sklopka, 5 stanja | 3 | kom |  | 0
3.8. | Krilo dimenzije 220 x 100 cm -Alu profili (RAL po želji) -Staklo lamistal 5+5 mm | 5 | kom |  | 0
4. | Elektroinstalaterski radovi na ugradnji opreme za kontrolu pristupa (otvaranje vrata) i evidenciji radnog vremena
4.1. | Samostojeći kontroler/čitač za kontrolu pristupa sa RTC satom i RS-485 komunikacijom, O-tip kućišta, za 1000 kartica/privjesaka i 10 000 događaja, frekvencija očitanja 13,56 MHz (Mifare), udaljenost očitanja do 7 cm, crvena/zelena LED, buzzer, anti-tamper alarm, IP65, dim. 58x120x15mm, temp. područje od -20 to +70°C, eksterno napajanje (9-14V DC) | 8 | kom |  | 0
4.2. | Kontroler za 2+1 vrata interna memorija za 30.000 korisnika (proširivo do 100.00 users) i 100.000 događaja, dim. 222x222x80mm, TCP/IP i 2 X RS-485 komunikacija. | 8 | kom |  | 0
4.3. | Kontroler sa ugrađenim čitačem RFID (13,56 MHz) kartica, kapacitivnim čitačem otiska prsta (SUPREMA senzor) i LCD ekranom osjetljivim na dodir, dimenzije 73x143x22mm, frekvencija očitanja 13,56 MHz (Mifare), domet očitanja do 7 cm, 3” LCD ekran osjetljiv na dodir (rezistivni) s osvjetljenjem, tipkovnica u više razina, rezolucija 240 x 400, FLASH memorija za 9500 uzoraka otiska, 30.000 korisnika kartica/100.000 događaja,RS485 i TCP/IP komunikacija, accelerometer (anti-tamper alarm), RTC sa baterijskom podrškom, temperaturno područje: od -0°C do +70°C | 8 | kom |  | 0
4.4. | Elektroprihvat + nosač | 8 | kom |  | 0
4.5. | ELEKTROMAGNETNA BRAVA | 8 | kom |  | 0
5. | Elektroinstalaterski radovi i materijal za nadogradnju i redovni servis
5.1. | RELEJ NO/NC | 10 | kom |  | 0
5.2. | Programibilna sirena | 5 | kom |  | 0
5.3. | Napajanje 24V | 10 | kom |  | 0
5.4. | Vremenski relej | 10 | kom |  | 0
5.5. | Tipkalo za izlaz | 10 | kom |  | 0
6. | Potrošni materijal za postavljanje instalacija
6.1. | CIJEV NOVOTUMB - FI75/62,2MM - CRVENA | 30 | m |  | 0
6.2. | F/UTP kabel Cat.6 4x2xAWG23/1 solid Cu, PE outdoor | 30 | m |  | 0
6.3. | Kabel 3*2,5mm za vanjsku upotrebu | 30 | m |  | 0
6.4. | Kabel 3*1,5mm za vanjsku upotrebu | 30 | m |  | 0
6.5. | Kabel 3*0,75mm | 30 | m |  | 0
6.6. | Kabel 3*1,5mm | 30 | m |  | 0
6.7. | Kabel 3*2,5mm | 30 | m |  | 0
|  |  |  | CIJENA PONUDE bez PDV-a [EUR]: | 0
|  |  |  | IZNOS PDV-a [EUR]: | 0
|  |  |  | UKUPNO S PDV [EUR]: | 0