## Troškovnik
TROŠKOVNIK Sustavi za nadzor pacijenata i monitori vitalnih funkcija
TRAŽENE TEHNIČKE SPECIFIKACIJE |  | PONUĐENE TEHNIČKE SPECIFIKACIJE
Upisati da li ponuđeni uređaj zadovoljava traženo
|  | DA / NE | STRANICA U KATALOGU/ NAPOMENA | KOLIČINA (kom) | JEDINIČNA CIJENA | UKUPNA CIJENA
1. | Monitor vitalnih funkcija, ekran na dodir |  |  | 2 |  | 0
1.1 | Prikaz do 10 krivulja ovisno o broju parametara i pripadajućih numeričkih polja istovremeno. Ekran osjetljiv na dodir dijagonale 12,1 inča (30,5 cm)u boji. Parametri: 3/5 kanalni EKG, s detekcijom aritmija, praćenjem ST spojnice, Pulsni oksimetar (Sp02)-SPO2,puls, Neinvazivno mjerenje tlaka (NIBP), Temperatura (TEMP), Respiracija (preko EKG elektroda, na odvodu I ili II). Napajanje je iz mreže 220V ili punjive Li-ion baterije. 1 litijska baterija koja omogućava autonomiju rada od 4,5 sata. Pohranjivanje i ponavljanje najmanje 5000 događaja za svakog pacijenta. Pohranjivanje najmanje 5000 NIBP mjerenja. Pohranjivanje i prikaz minimalno 120h potpunog prikaza krivulja (full disclosure). Prikaz minimalno 2400 sati trendova (brojčani i grafički) s rezolucijom 10 min ili 240h s rezolucijom 1 min(brojčano i grafički), s mogućnošću kasnijeg priziva istih radi daljnje analize. Pohrana i prikaz ST analize minimalno do 120h s rezolucijom 5 min. Monitor ima standardni pribor za odrasle za svaku od opcija: 3/5 -žilni EKG kabel koji završava sa štipaljkama/drukerima, SpO2 priključni kabel i višekratni senzor, crijevo za tlak, manžeta za tlak, temperaturna sonda za kožu, litijska baterija, kabel za napajanje, upute za korištenje na hrvatskom jeziku.
2. | Pokretna kolica za monitor |  |  | 2 |  | 0
2.1. | Pokretna kolica za monitor vitalnih funkcija kompatibilna sa stavkom 1. troškovnika
Ukupna vrijednost bez PDV-a: |  |  |  | 0
PDV: |  |  |  | 0
Ukupna vrijednost sa PDV-om: |  |  |  | 0