## List1
OBRAZAC specifikacija predmeta nabave – TROŠKOVNIK
Redni broj | Opis predmeta nabave - Minimalne tehničke karakteristike | Potvrda tehničkog opisa DA/NE | U kolonu upisati broj stranice kataloga/prospekta/specifikacije/izjave ovjerenih od strane proizvođača ili od strane ovlaštenog zastupnika proizvođača za EU na kojoj je vidljiva tražena karakteristika
Brzokretna vertikalna vrata 2 komada (lijeva i desna) Naziv proizvođača, zemlja porijekla/proizvodnje i godina proizvodnje: Naziv modela i kataloška oznaka, ovlašteni servis:
1 | CE-oznaka: DIN EN 13241
2 | Raspon temperature: +5°C do +40°C
3 | Ovjes vrata (i za lijeva i za desna): Pojačani PVC, debljine 1,5 mm
4 | Podjela PVC zavjese: Gornji dio transparentan, donji dio u boji RAL7038 ahat siva
5 | Vrsta osiguranja od vjetra: Pojačanje na spoju
Površina
6 | Vodilice (i za lijeva i za desna): Vruće cinčane
7 | Premaz bočnih dijelova: RAL7038 ahat siva
8 | Premaz maske: RAL7038 ahat siva
9 | Obloga motora: RAL7038 ahat siva
Dodatna oprema
10 | Otvaranje izvana/iznutra: Radar tipkalo HTR 1
Korištenje vrata
Upravljačka jedinica
12 | BK 150 FUE-1 upravljanje s pretvaračem frekvencije u zasebnom kućištu s digitalnim krajnjim prekidačem.
13 | U kućištu integrirano tipkalo prekriveno folijom za otvaranje –zadržavanje - zaustavljanje
14 | 4-struki 7-segmentni prikaz
15 | elektroničko podešavanje krajnjeg položaja
16 | integrirano automatsko zatvaranje
17 | CEE-utičnica
18 | Pripremljeno ožičenje označeno bojama
19 | Karakteristike: 1~ 230V, N, PE, osigurač 16A, K karakteristika, 50Hz, IP65
20 | Upravljačka strana: Desno (1 VRATA) / lijevo (2 VRATA)
21 | Ormarić s prekidačima: Plastični razvodni ormar (IP 65)
22 | Otvor u slučaju nužde: Ručica za slučaj nužde
23 | Glavni prekidač: Da
24 | Taster za isključivanje u slučaju opasnosti: Da
Dodatna oprema za upravljanje vratima
25 | Siguronosne svjetlosne rešetke (i za lijeva i za desna)
Održivost
27 | S provjerenim ugljičnim otiskom proizvoda
28 | Scope 1–3 prema protokolu o stakleničkim plinovima
Dimenzije
29 | Svijetli otvor zida (i za lijeva i za desna): ŠIRINA 2250 mm x VISINA 2150 mm
30 | Demontaža i zbrinjavanje starih vrata
31 | Dobava i ugradnja novih vrata
Ukupno bez PDV-a:
PDV:
Ukupno PDV-om:
gore naveden predmet nabave mora biti nov, neupotrebljavan i godine proizvodnje 2026.
IZJAVA PROIZVOĐAČA DA JE PONUDITELJ OVLAŠTEN ZA SERVIS, PRODAJU I ODRŽAVANJE
NAJMANJE 2 CERTIFICIRANA OD STRANE PROIZVOĐAČA, OVLAŠTENA DJELATNIKA ZA SERVIS I ODRŽAVANJE PONUĐENOG PREDMETA NABAVE