## List1
OBRAZAC specifikacija predmeta nabave – TROŠKOVNIK
Oprema za patolohistološki laboratorij i arhivski sustav za pohranu - 3 dio - Laserski printer za histološke kazete
Redni broj | Opis predmeta nabave - Minimalne tehničke karakteristike | Potvrda tehničkog opisa DA/NE | U kolonu upisati broj stranice kataloga/prospekta/specifikacije/izjave ovjerenih od strane proizvođača ili od strane ovlaštenog zastupnika proizvođača za EU na kojoj je vidljiva tražena karakteristika
Laserski printer za histološke kazete 1 kom x ______________________ jedinična cijena bez PDV-a Naziv proizvođača: Naziv modela:
1 | • Kompatibilan za kazete Sakura Tissue-Tek Uni-Cassette (Napomena: priložiti ovlaštenje za zastupanje proizvođača Sakura ili potvrdu proizvođača o kompatibilnosti)
2 | • UV-laserski printer niske snage (1 W)
3 | • Nema potrošnog materijala
4 | • Visoka rezolucija printanja (500 DPI)
5 | • Brzina ispisa <6 sekunde po kazeti
6 | • Mogućnost priključivanja dodatnog ručnog čitača bar-kodova
7 | • Patentirani softver koji omogućuje ispisivanje 1D i 2D barkdova, QR kodova, matričnih kodova, alfanumeričkih znakova, grafičko i logo printanje u visokoj rezoluciji
8 | • 4 magazina za kazete ukupnog kapaciteta 320 kazeta što omogućuje korištenje kazeta različitih boja
9 | • Niska razina buke, ≤ 65dB (+/-5%)
10 | • HIS/LIS kompatibilan
11 | • Isporuka pripadajućeg prijenosnog računala za upravljanje printerom
12 | • Težina: 45 kg (+/-5%)
Ukupno bez PDV-a: |  | 0
PDV: |  | 0
Ukupno s PDV-om: |  | 0
Napomena:
Za stavku 1. troškovnika • Kompatibilan za kazete Sakura Tissue-Tek Uni-Cassette priložiti ovlaštenje za zastupanje proizvođača Sakura ili potvrdu proizvođača o kompatibilnosti
U cijenu ponude trebaju biti uključeni:
• Isporuka i montaža instrumenta
• Uvođenje u rad i edukaciju osoblja
• Jamstveni rok od 24 mjeseca od datuma isporuke i montaže